## C.2 工程项目招标控制价扉页(扉-2)
| 邓生站保护站供水设施设备运行维护项目 |  |  |  |  | 工程
招标控制价
招标控制价(小写): |  |  | 283835.04元
(大写): |  |  | 贰拾捌万叁仟捌佰叁拾伍元零肆分
招 标 人: |  |  |  | 造价咨询人:
|  | (单位盖章) |  |  | (单位资质专用章)
法定代表人 或其授权人: |  |  |  | 法定代表人 或其授权人:
|  | (签字或盖章) |  |  | (签字或盖章)
编 制 人: |  |  |  | 复 核 人:
|  | (造价人员签字盖专用章) |  |  | (造价工程师签字盖专用章)
编 制 时 间: |  |  |  | 复 核 时 间:
扉-2

## D 工程计价总说明(表-01)
总 说 明
工程名称： | 邓生站保护站供水设施设备运行维护项目 | 第1页 共1页
邓生保护站：1、本工程是在2020年8月17日山洪泥石流把原取水口、水池和水池后面的输水管道冲毁，根据现场的实际情况应、职工急用水及施工急用水，采用临时取水口和三级钢制水箱沉淀储水。主管输水管道彩用PE110管。2、取水口和三级水管约30米长，人工对山洪冲结的泥、石、树干、树枝、渣等进行清理，并顺水冲向下游。3、采用多点段管疏通清理管道（约800米长），保证管道内没有石、砂子，给长期供水打下基础。4、站内管道进行疏通清理，水龙头前段的管道的疏通清理或更换，水龙头的更换，确保管道畅通，水质干净。保证每根用水管疏通，水质干净。确保保护站职工的生活用水及施工应急用水。三道桥点：1、本工程是在2020年8月17日山洪泥石流把原取水口水箱和的主水管道冲毁，根据现场的实际情况应、职工急用水，采用临时取水口和三级钢制水箱沉淀储水。主管输水管道彩用PE110管。输水管道考虑永久性使用。2、从山脚到取水口约340米，坡陡约60-70度，考虑要运输水箱到取水口，进行人工修Z字形道路。3、取水口和三级水管约30米长，人工对山洪冲结的泥、石、树干、树枝、渣等进行清理，并顺水冲向下游。3、输水管道是考虑永久性使用，从悬崖陡壁和丛林中布置下山，采用钢丝绳多点固定，两米一个卡扣卡住输水管道（PE110管）4、管道进行疏通清理，职工用水龙头前段的管道的疏通清理或更换，水龙头的更换，确保管道畅通，水质干净。保证每根用水管疏通，水质干净。
表-01

## E.1 建设项目招标控制价投标报价汇总表(表-02)
建设项目招标控制价/投标报价汇总表
工程名称： | 邓生站保护站供水设施设备运行维护项目 |  |  |  | 第1页 共1页
序号 | 单项工程名称 | 金额(元) | 其中: (元)
|  |  | 暂估价 | 安全文明 施工费 | 规费
1 | 邓生站保护站供水设施设备运行维护项目 | 283835.04 |  | 3166.59 | 5096.44
合 计 |  | 283835.04 |  | 3166.59 | 5096.44
注：本表适用于建设项目招标控制价或投标报价的汇总。 表-02

## E.2 单项工程招标控制价投标报价汇总表(表-03)
单项工程招标控制价/投标报价汇总表
工程名称： | 邓生站保护站供水设施设备运行维护项目 |  |  |  | 第1页 共1页
序号 | 单位工程名称 | 金额(元) | 其中：（元）
|  |  | 暂估价 | 安全文明 施工费 | 规费
1 | 维修工程 | 283835.04 |  | 3166.59 | 5096.44
合 计 |  | 283835.04 |  | 3166.59 | 5096.44
注:本表适用于单项工程招标控制价或投标报价的汇总。暂估价包括分部分项工程中的暂估价和专业工程暂估价。 表-03

## E.3 单位工程招标控制价投标报价汇总表(表-04-1)一般~
单位工程招标控制价/投标报价汇总表
（适用于一般计税方法）
工程名称： | 邓生站保护站供水设施设备运行维护项目 | 标段： | 第1页 共1页
序号 | 汇总内容 | 金 额（元） | 其中:暂估价(元)
1 | 分部分项及单价措施项目 | 251497.33
1.1 | 邓生保护站 | 97125.07
1.2 | 三道桥点 | 154372.26
1.3 | 单价措施项目
2 | 总价措施项目 | 3805.35 | -
2.1 | 其中：安全文明施工费 | 3166.59 | -
3 | 其他项目 |  | -
3.1 | 其中：暂列金额 |  | -
3.2 | 其中：专业工程暂估价 |  | -
3.3 | 其中：计日工 |  | -
3.4 | 其中：总承包服务费 |  | -
4 | 规费 | 5096.44 | -
5 | 创优质工程奖补偿奖励费 |  | -
6 | 税前工程造价 | 260399.12 | -
7 | 销项增值税额 | 23435.92 | -
招标控制价/投标报价合计=税前工程造价+销项增值税额 |  | 283835.04
注: 1.本表适用于单位工程竣工结算价的汇总，如无单位工程划分，单项工程也使用本表汇总。 2.税前工程造价6=1+2+3+4+5。 3.销项增值税额=[税前工程造价-按规定不计税的工程设备金额-除税甲供材料（设备）费]×税率 表-04-1

## F.1.1 分部分项工程清单计价表(表-08)【维修工程】
分部分项工程清单与计价表
工程名称： |  | 邓生站保护站供水设施设备运行维护项目 |  |  |  |  | 标段： |  |  | 第1页 共4页
序号 | 项目编码 |  | 项目名称 | 项目特征描述 | 计量单位 | 工程量 |  | 金额（元）
[8 empty] | 综合单价 | 合价 |  | 其中
[11 empty] | 定额人工费 | 暂估价
邓生保护站
1 | 010101003001 |  | 人工挖泥夹石 | 1.山洪总结的泥、石、树干、树枝渣等 | m3 | 280 |  | 96.34 | 26975.20 |  | 12751.20
2 | 010101003002 |  | 人工清理山洪泥石流堵塞的排水沟 | 1.因山洪把水沟填平，80*50cm | m | 18 |  | 38.54 | 693.72 |  | 327.96
3 | 031002002003 |  | 水槽制作 | 1.用3mm钢板轧制成水槽共22米，30*30cm | Kg | 463 |  | 10.29 | 4764.27 |  | 773.21
4 | 031002003004 |  | 隔栅棚笆 | 用于第一水箱上面、嫩码渣子用600*800用扁铁制作 | 个 | 1 |  | 1200.00 | 1200.00
5 | 031002002005 |  | 水箱制作 0.8*0.8*1.0 | 水箱采用5mm钢板制作成0.8*0.8*1.0m立方体，中间加隔板、加盖，彩用双面焊，约206每个，再加隔沙棉 | Kg | 412 |  | 10.29 | 4239.48 |  | 688.04
6 | 031002002006 |  | 水箱制作 1*1*1.5 | 水箱采用5mm钢板制作成1*1*1.5m立方体，中间加隔板、加盖，彩用双面焊，约380kg，再加隔沙棉 | Kg | 380 |  | 10.29 | 3910.20 |  | 634.60
7 | 031003011007 |  | 法兰 dn110 | 三级不箱接DN110法兰盘 | 副 | 5 |  | 424.96 | 2124.80 |  | 176.80
8 | 031003011008 |  | 法兰 dn80 | 三级不箱接DN110法兰盘 | 副 | 4 |  | 350.80 | 1403.20 |  | 127.40
9 | 031001006009 |  | 给水管 PE110 | 从第一水箱至公路120m | m | 120 |  | 138.12 | 16574.40 |  | 1538.40
10 | 031001006010 |  | 管道疏通 (主水管道) | 从并排管安装后面采用分段开口进行疏通，确保主水管道通畅 | m | 800 |  | 35.00 | 28000.00
本页小计 | [8 empty] | 89885.27 |  | 17017.61
表-08
分部分项工程清单与计价表
工程名称： |  | 邓生站保护站供水设施设备运行维护项目 |  |  |  |  | 标段： |  |  | 第2页 共4页
序号 | 项目编码 |  | 项目名称 | 项目特征描述 | 计量单位 | 工程量 |  | 金额（元）
[8 empty] | 综合单价 | 合价 |  | 其中
[11 empty] | 定额人工费 | 暂估价
11 | 031001006011 |  | 站内管道疏通 | 站内管道疏通200余米，职工用水龙头前面管道的泥浆疏通 | m | 260 |  | 25.00 | 6500.00
12 | 031004014012 |  | 站内水龙头更换 | 1.材质:不锈钢 2.型号、规格：DN20 | 个 | 15 |  | 49.32 | 739.80 |  | 31.05
|  |  | 分部小计 | [5 empty] | 97125.07 |  | 17048.66
三道桥点
13 | 040203007013 |  | 修整上山道路(用于管道、水箱物资及其它辅材运输) | 在60-70度的山坡上修Z字形施工道路，用于运输水箱（约400公斤一个）、管道物资 | m | 250 |  | 100.00 | 25000.00
14 | 010101003014 |  | 人工挖泥夹石 | 1.山洪总结的泥、石、树干、树枝渣等 | m3 | 240 |  | 96.34 | 23121.60 |  | 10929.60
15 | 031002002015 |  | 水箱制作 0.8*0.8*1.0 | 水箱采用5mm钢板制作成0.8*0.8*1.0m立方体，中间加隔板、加盖，彩用双面焊，约206每个，再加隔沙棉 | Kg | 412 |  | 10.29 | 4239.48 |  | 688.04
16 | 031002002016 |  | 水箱制作 1*1*1.5 | 水箱采用5mm钢板制作成1*1*1.5m立方体，中间加隔板、加盖，彩用双面焊，约380kg，再加隔沙棉 | Kg | 380 |  | 10.29 | 3910.20 |  | 634.60
17 | 自编017 |  | 水箱运输 | 水箱约380kg从山脚通过60度-70度的Z字形路运至安装位置 | 个 | 1 |  | 3800.66 | 3800.66
18 | 自编018 |  | 水箱运输 | 水箱约200kg从山脚通过60度-70度的Z字形路运至安装位置 | 个 | 2 |  | 2000.00 | 4000.00
本页小计 | [8 empty] | 71311.74 |  | 12283.29
表-08
分部分项工程清单与计价表
工程名称： |  | 邓生站保护站供水设施设备运行维护项目 |  |  |  |  | 标段： |  |  | 第3页 共4页
序号 | 项目编码 |  | 项目名称 | 项目特征描述 | 计量单位 | 工程量 |  | 金额（元）
[8 empty] | 综合单价 | 合价 |  | 其中
[11 empty] | 定额人工费 | 暂估价
19 | 自编019 |  | 输水管道的运输 | 输水管道约180米从山脚通过60度-70度的Z字形路运至安装位置 | m | 180 |  | 15.00 | 2700.00
20 | 031003011020 |  | 法兰 dn110 | 三级不箱接DN110法兰盘 | 副 | 5 |  | 424.96 | 2124.80 |  | 176.80
21 | 031003011021 |  | 法兰 dn80 | 三级不箱接DN110法兰盘 | 副 | 4 |  | 350.80 | 1403.20 |  | 127.40
22 | 031001006022 |  | 桥面管道的固定(钢绳、角钢架、人工、辅材等) | 管道是通过悬崖陡壁和丛林中下山的，采用15mm钢丝绳多点固定，角钢L50*50*5两米一个卡扣，卡住输水管道，桥面上间距2米角L50*50*5钢架子用钢带成绑扎固定,DN110PPR管和钢丝绳紧扣固定在角钢上，含钢丝绳。 | m | 160 |  | 96.66 | 15465.60
23 | 031001006023 |  | 山上管道的固定(钢绳、卡扣、人工、辅材等) | 管道是通过悬崖陡壁和丛林中下山的，采用16mm钢丝绳多点固定，钢丝绳卡扣两米一个，卡住输水管道，钢带成绑扎固定在大树上,DN110PPR管和钢丝绳紧扣固定在大树上，含钢丝绳。 | m | 180 |  | 75.00 | 13500.00
24 | 031001006024 |  | 给水管安装 PE110 | 从取水口至三级水箱，至平段安管，地势险要，PE管-110，含弯头管件，含保温套管 | m | 340 |  | 138.12 | 46960.80 |  | 4358.80
本页小计 | [8 empty] | 82154.40 |  | 4663
表-08
分部分项工程清单与计价表
工程名称： |  | 邓生站保护站供水设施设备运行维护项目 |  |  |  |  | 标段： |  |  | 第4页 共4页
序号 | 项目编码 |  | 项目名称 | 项目特征描述 | 计量单位 | 工程量 |  | 金额（元）
[8 empty] | 综合单价 | 合价 |  | 其中
[11 empty] | 定额人工费 | 暂估价
25 | 031001006025 |  | 站外管道疏通 (主水管道) | 职工用水龙头前段的水龙头泥浆管道疏通 | m | 160 |  | 35.00 | 5600.00
26 | 031001006026 |  | 站内管道疏通 | 职工用水龙头前段的水龙头泥浆管道疏通 | m | 90 |  | 25.00 | 2250.00
27 | 031004014027 |  | 站内水龙头更换 | 1.材质:不锈钢 2.型号、规格：DN20 | 个 | 6 |  | 49.32 | 295.92 |  | 12.42
|  |  | 分部小计 | [5 empty] | 154372.26 |  | 16927.66
本页小计 | [8 empty] | 8145.92 |  | 12.42
合 计 | [8 empty] | 251497.33 |  | 33976.32
表-08

## F.2.1 分部分项工程清单综合单价分析表(不分页)(表-0~
综合单价分析表
工程名称： | 邓生站保护站供水设施设备运行维护项目 | [5 empty] | 标段： |  |  | 第1页 共17页
项目编码 |  | (1) 010101003001 |  | 项目名称 |  | 人工挖泥夹石 |  |  | 计量单位 |  | m3 | 工程量 | 280
清单综合单价组成明细
定额编号 | 定额项目名称 | 定额单位 | 数量 | 单价 |  |  |  |  | 合价
|  |  |  | 人工费 | 材料费 | 机械费 |  | 综合费 | 人工费 |  | 材料费 | 机械费 | 综合费
HA0017 | 人工凿沟槽 基坑石方 极软岩及软岩 深度≤2m | 10m3 | 0.1 | 910.80 |  |  |  | 52.59 | 91.08 |  |  |  | 5.26
人工单价 |  | 小 计 | [6 empty] | 91.08 |  |  |  | 5.26
元/工日 |  | 未计价材料费
清单项目综合单价 | [8 empty] | 96.34
材料费明细 | 主要材料名称、规格、型号 |  |  |  |  | 单位 |  | 数量 | 单价（元） |  | 合价（元） | 暂估单价（元） | 暂估合价（元）
| 其他材料费 | [7 empty] | - |  |  | -
| 材料费小计 | [7 empty] | - |  |  | -
项目编码 |  | (2) 010101003002 |  | 项目名称 |  | 人工清理山洪泥石流堵塞的排水沟 |  |  | 计量单位 |  | m | 工程量 | 18
清单综合单价组成明细
定额编号 | 定额项目名称 | 定额单位 | 数量 | 单价 |  |  |  |  | 合价
|  |  |  | 人工费 | 材料费 | 机械费 |  | 综合费 | 人工费 |  | 材料费 | 机械费 | 综合费
HA0017 | 人工凿沟槽 基坑石方 极软岩及软岩 深度≤2m | 10m3 | 0.04 | 910.80 |  |  |  | 52.59 | 36.43 |  |  |  | 2.10
人工单价 |  | 小 计 | [6 empty] | 36.43 |  |  |  | 2.10
元/工日 |  | 未计价材料费
清单项目综合单价 | [8 empty] | 38.54
注：1 如不使用省级或行业建设主管部门发布的计价依据，可不填定额编号、名称等。 2 招标文件提供了暂估单价的材料，按暂估的单价填入表内“暂估单价”栏及“暂估合价”栏。 表-09
综合单价分析表
工程名称： | 邓生站保护站供水设施设备运行维护项目 | [5 empty] | 标段： |  |  | 第2页 共17页
材料费明细 | 主要材料名称、规格、型号 |  |  |  |  | 单位 |  | 数量 | 单价（元） |  | 合价（元） | 暂估单价（元） | 暂估合价（元）
| 其他材料费 | [7 empty] | - |  |  | -
| 材料费小计 | [7 empty] | - |  |  | -
项目编码 |  | (3) 031002002003 |  | 项目名称 |  | 水槽制作 |  |  | 计量单位 |  | Kg | 工程量 | 463
清单综合单价组成明细
定额编号 | 定额项目名称 | 定额单位 | 数量 | 单价 |  |  |  |  | 合价
|  |  |  | 人工费 | 材料费 | 机械费 |  | 综合费 | 人工费 |  | 材料费 | 机械费 | 综合费
CK1071 | 矩形钢板水箱制作 每个箱重 301～700kg | 100kg | 0.01 | 333.32 | 104.75 | 25.83 |  | 46.97 | 3.33 |  | 1.05 | 0.26 | 0.47
人工单价 |  | 小 计 | [6 empty] | 3.33 |  | 1.05 | 0.26 | 0.47
元/工日 |  | 未计价材料费 | [6 empty] | 5.18
清单项目综合单价 | [8 empty] | 10.29
材料费明细 | 主要材料名称、规格、型号 |  |  |  |  | 单位 |  | 数量 | 单价（元） |  | 合价（元） | 暂估单价（元） | 暂估合价（元）
| 普通钢板 0#~3# δ4.5~7 |  |  |  |  | kg |  | 0.864 | 6.00 |  | 5.18
| 其他材料费 | [7 empty] | - |  | 1.05 | -
| 材料费小计 | [7 empty] | - |  | 6.23 | -
项目编码 |  | (4) 031002003004 |  | 项目名称 |  | 隔栅棚笆 |  |  | 计量单位 |  | 个 | 工程量 | 1
清单综合单价组成明细
定额编号 | 定额项目名称 | 定额单位 | 数量 | 单价 |  |  |  |  | 合价
|  |  |  | 人工费 | 材料费 | 机械费 |  | 综合费 | 人工费 |  | 材料费 | 机械费 | 综合费
注：1 如不使用省级或行业建设主管部门发布的计价依据，可不填定额编号、名称等。 2 招标文件提供了暂估单价的材料，按暂估的单价填入表内“暂估单价”栏及“暂估合价”栏。 表-09
综合单价分析表
工程名称： | 邓生站保护站供水设施设备运行维护项目 | [5 empty] | 标段： |  |  | 第3页 共17页
人工单价 |  | 小 计
元/工日 |  | 未计价材料费
清单项目综合单价 | [8 empty] | 1200.00
材料费明细 | 主要材料名称、规格、型号 |  |  |  |  | 单位 |  | 数量 | 单价（元） |  | 合价（元） | 暂估单价（元） | 暂估合价（元）
| 其他材料费 | [7 empty] | - |  |  | -
| 材料费小计 | [7 empty] | - |  |  | -
项目编码 |  | (5) 031002002005 |  | 项目名称 |  | 水箱制作 0.8*0.8*1.0 |  |  | 计量单位 |  | Kg | 工程量 | 412
清单综合单价组成明细
定额编号 | 定额项目名称 | 定额单位 | 数量 | 单价 |  |  |  |  | 合价
|  |  |  | 人工费 | 材料费 | 机械费 |  | 综合费 | 人工费 |  | 材料费 | 机械费 | 综合费
CK1071 | 矩形钢板水箱制作 每个箱重 301～700kg | 100kg | 0.01 | 333.32 | 104.75 | 25.83 |  | 46.97 | 3.33 |  | 1.05 | 0.26 | 0.47
人工单价 |  | 小 计 | [6 empty] | 3.33 |  | 1.05 | 0.26 | 0.47
元/工日 |  | 未计价材料费 | [6 empty] | 5.18
清单项目综合单价 | [8 empty] | 10.29
材料费明细 | 主要材料名称、规格、型号 |  |  |  |  | 单位 |  | 数量 | 单价（元） |  | 合价（元） | 暂估单价（元） | 暂估合价（元）
| 普通钢板 0#~3# δ4.5~7 |  |  |  |  | kg |  | 0.864 | 6.00 |  | 5.18
| 其他材料费 | [7 empty] | - |  | 1.05 | -
| 材料费小计 | [7 empty] | - |  | 6.23 | -
项目编码 |  | (6) 031002002006 |  | 项目名称 |  | 水箱制作 1*1*1.5 |  |  | 计量单位 |  | Kg | 工程量 | 380
注：1 如不使用省级或行业建设主管部门发布的计价依据，可不填定额编号、名称等。 2 招标文件提供了暂估单价的材料，按暂估的单价填入表内“暂估单价”栏及“暂估合价”栏。 表-09
综合单价分析表
工程名称： | 邓生站保护站供水设施设备运行维护项目 | [5 empty] | 标段： |  |  | 第4页 共17页
清单综合单价组成明细
定额编号 | 定额项目名称 | 定额单位 | 数量 | 单价 |  |  |  |  | 合价
|  |  |  | 人工费 | 材料费 | 机械费 |  | 综合费 | 人工费 |  | 材料费 | 机械费 | 综合费
CK1071 | 矩形钢板水箱制作 每个箱重 301～700kg | 100kg | 0.01 | 333.32 | 104.75 | 25.83 |  | 46.97 | 3.33 |  | 1.05 | 0.26 | 0.47
人工单价 |  | 小 计 | [6 empty] | 3.33 |  | 1.05 | 0.26 | 0.47
元/工日 |  | 未计价材料费 | [6 empty] | 5.18
清单项目综合单价 | [8 empty] | 10.29
材料费明细 | 主要材料名称、规格、型号 |  |  |  |  | 单位 |  | 数量 | 单价（元） |  | 合价（元） | 暂估单价（元） | 暂估合价（元）
| 普通钢板 0#~3# δ4.5~7 |  |  |  |  | kg |  | 0.864 | 6.00 |  | 5.18
| 其他材料费 | [7 empty] | - |  | 1.05 | -
| 材料费小计 | [7 empty] | - |  | 6.23 | -
项目编码 |  | (7) 031003011007 |  | 项目名称 |  | 法兰 dn110 |  |  | 计量单位 |  | 副 | 工程量 | 5
清单综合单价组成明细
定额编号 | 定额项目名称 | 定额单位 | 数量 | 单价 |  |  |  |  | 合价
|  |  |  | 人工费 | 材料费 | 机械费 |  | 综合费 | 人工费 |  | 材料费 | 机械费 | 综合费
CK0640 | 给排水、采暖、燃气管道 碳钢法兰（焊接） 公称直径≤100mm | 副 | 1 | 70.72 | 23.75 | 17.42 |  | 13.07 | 70.72 |  | 23.75 | 17.42 | 13.07
人工单价 |  | 小 计 | [6 empty] | 70.72 |  | 23.75 | 17.42 | 13.07
元/工日 |  | 未计价材料费 | [6 empty] | 300.00
清单项目综合单价 | [8 empty] | 424.96
材 | 主要材料名称、规格、型号 |  |  |  |  | 单位 |  | 数量 | 单价 |  | 合价 | 暂估单价 | 暂估合价
注：1 如不使用省级或行业建设主管部门发布的计价依据，可不填定额编号、名称等。 2 招标文件提供了暂估单价的材料，按暂估的单价填入表内“暂估单价”栏及“暂估合价”栏。 表-09
综合单价分析表
工程名称： | 邓生站保护站供水设施设备运行维护项目 | [5 empty] | 标段： |  |  | 第5页 共17页
料费明细 | [8 empty] | （元） |  | （元） | （元） | （元）
| 法兰 dn110 |  |  |  |  | 片 |  | 2 | 150.00 |  | 300.00
| 其他材料费 | [7 empty] | - |  | 23.75 | -
料费明细 | 材料费小计 | [7 empty] | - |  | 323.75 | -
项目编码 |  | (8) 031003011008 |  | 项目名称 |  | 法兰 dn80 |  |  | 计量单位 |  | 副 | 工程量 | 4
清单综合单价组成明细
定额编号 | 定额项目名称 | 定额单位 | 数量 | 单价 |  |  |  |  | 合价
|  |  |  | 人工费 | 材料费 | 机械费 |  | 综合费 | 人工费 |  | 材料费 | 机械费 | 综合费
CK0639 | 给排水、采暖、燃气管道 碳钢法兰（焊接） 公称直径≤80mm | 副 | 1 | 63.70 | 20.71 | 14.84 |  | 11.55 | 63.70 |  | 20.71 | 14.84 | 11.55
人工单价 |  | 小 计 | [6 empty] | 63.70 |  | 20.71 | 14.84 | 11.55
元/工日 |  | 未计价材料费 | [6 empty] | 240.00
清单项目综合单价 | [8 empty] | 350.80
材料费明细 | 主要材料名称、规格、型号 |  |  |  |  | 单位 |  | 数量 | 单价（元） |  | 合价（元） | 暂估单价（元） | 暂估合价（元）
| 法兰 dn80 |  |  |  |  | 片 |  | 2 | 120.00 |  | 240.00
| 其他材料费 | [7 empty] | - |  | 20.71 | -
| 材料费小计 | [7 empty] | - |  | 260.71 | -
项目编码 |  | (9) 031001006009 |  | 项目名称 |  | 给水管 PE110 |  |  | 计量单位 |  | m | 工程量 | 120
清单综合单价组成明细
定额编号 | 定额项目名称 | 定额单位 | 数量 | 单价 |  |  |  |  | 合价
|  |  |  | 人工费 | 材料费 | 机械费 |  | 综合费 | 人工费 |  | 材料费 | 机械费 | 综合费
注：1 如不使用省级或行业建设主管部门发布的计价依据，可不填定额编号、名称等。 2 招标文件提供了暂估单价的材料，按暂估的单价填入表内“暂估单价”栏及“暂估合价”栏。 表-09
综合单价分析表
工程名称： | 邓生站保护站供水设施设备运行维护项目 | [5 empty] | 标段： |  |  | 第6页 共17页
CK0313 | 给排水、采暖、燃气管道 室外塑料双壁缠绕排水管(热熔连接) 公称直径≤200mm | 10m | 0.1 | 256.30 | 22.84 | 4.99 |  | 32.25 | 25.63 |  | 2.28 | 0.50 | 3.23
人工单价 |  | 小 计 | [6 empty] | 25.63 |  | 2.28 | 0.50 | 3.23
元/工日 |  | 未计价材料费 | [6 empty] | 106.48
清单项目综合单价 | [8 empty] | 138.12
材料费明细 | 主要材料名称、规格、型号 |  |  |  |  | 单位 |  | 数量 | 单价（元） |  | 合价（元） | 暂估单价（元） | 暂估合价（元）
| 热收缩套 dn110 |  |  |  |  | 个 |  | 0.17 | 45.60 |  | 7.75
| 塑料双壁缠绕给水管PE dn110 |  |  |  |  | m |  | 1 | 95.60 |  | 95.60
| 止水圈 DN200 |  |  |  |  | 个 |  | 0.125 | 25.00 |  | 3.13
| 其他材料费 | [7 empty] | - |  | 2.28 | -
| 材料费小计 | [7 empty] | - |  | 108.76 | -
项目编码 |  | (10) 031001006010 |  | 项目名称 |  | 管道疏通 (主水管道) |  |  | 计量单位 |  | m | 工程量 | 800
清单综合单价组成明细
定额编号 | 定额项目名称 | 定额单位 | 数量 | 单价 |  |  |  |  | 合价
|  |  |  | 人工费 | 材料费 | 机械费 |  | 综合费 | 人工费 |  | 材料费 | 机械费 | 综合费
人工单价 |  | 小 计
元/工日 |  | 未计价材料费
清单项目综合单价 | [8 empty] | 35.00
材料 | 主要材料名称、规格、型号 |  |  |  |  | 单位 |  | 数量 | 单价（元） |  | 合价（元） | 暂估单价（元） | 暂估合价（元）
注：1 如不使用省级或行业建设主管部门发布的计价依据，可不填定额编号、名称等。 2 招标文件提供了暂估单价的材料，按暂估的单价填入表内“暂估单价”栏及“暂估合价”栏。 表-09
综合单价分析表
工程名称： | 邓生站保护站供水设施设备运行维护项目 | [5 empty] | 标段： |  |  | 第7页 共17页
费明细
| 其他材料费 | [7 empty] | - |  |  | -
费明细 | 材料费小计 | [7 empty] | - |  |  | -
项目编码 |  | (11) 031001006011 |  | 项目名称 |  | 站内管道疏通 |  |  | 计量单位 |  | m | 工程量 | 260
清单综合单价组成明细
定额编号 | 定额项目名称 | 定额单位 | 数量 | 单价 |  |  |  |  | 合价
|  |  |  | 人工费 | 材料费 | 机械费 |  | 综合费 | 人工费 |  | 材料费 | 机械费 | 综合费
人工单价 |  | 小 计
元/工日 |  | 未计价材料费
清单项目综合单价 | [8 empty] | 25.00
材料费明细 | 主要材料名称、规格、型号 |  |  |  |  | 单位 |  | 数量 | 单价（元） |  | 合价（元） | 暂估单价（元） | 暂估合价（元）
| 其他材料费 | [7 empty] | - |  |  | -
| 材料费小计 | [7 empty] | - |  |  | -
项目编码 |  | (12) 031004014012 |  | 项目名称 |  | 站内水龙头更换 |  |  | 计量单位 |  | 个 | 工程量 | 15
清单综合单价组成明细
定额编号 | 定额项目名称 | 定额单位 | 数量 | 单价 |  |  |  |  | 合价
|  |  |  | 人工费 | 材料费 | 机械费 |  | 综合费 | 人工费 |  | 材料费 | 机械费 | 综合费
CK0821 | 水龙头 DN20 | 10个 | 0.1 | 32.97 | 0.72 |  |  | 5.01 | 3.30 |  | 0.07 |  | 0.50
人工单价 |  | 小 计 | [6 empty] | 3.30 |  | 0.07 |  | 0.50
注：1 如不使用省级或行业建设主管部门发布的计价依据，可不填定额编号、名称等。 2 招标文件提供了暂估单价的材料，按暂估的单价填入表内“暂估单价”栏及“暂估合价”栏。 表-09
综合单价分析表
工程名称： | 邓生站保护站供水设施设备运行维护项目 | [5 empty] | 标段： |  |  | 第8页 共17页
元/工日 |  | 未计价材料费 | [6 empty] | 45.45
清单项目综合单价 | [8 empty] | 49.32
材料费明细 | 主要材料名称、规格、型号 |  |  |  |  | 单位 |  | 数量 | 单价（元） |  | 合价（元） | 暂估单价（元） | 暂估合价（元）
| 水龙头 |  |  |  |  | 个 |  | 1.01 | 45.00 |  | 45.45
| 其他材料费 | [7 empty] | - |  | 0.07 | -
| 材料费小计 | [7 empty] | - |  | 45.52 | -
项目编码 |  | (13) 040203007013 |  | 项目名称 |  | 修整上山道路(用于管道、水箱物资及其它辅材运输) |  |  | 计量单位 |  | m | 工程量 | 250
清单综合单价组成明细
定额编号 | 定额项目名称 | 定额单位 | 数量 | 单价 |  |  |  |  | 合价
|  |  |  | 人工费 | 材料费 | 机械费 |  | 综合费 | 人工费 |  | 材料费 | 机械费 | 综合费
人工单价 |  | 小 计
元/工日 |  | 未计价材料费
清单项目综合单价 | [8 empty] | 100.00
材料费明细 | 主要材料名称、规格、型号 |  |  |  |  | 单位 |  | 数量 | 单价（元） |  | 合价（元） | 暂估单价（元） | 暂估合价（元）
| 其他材料费 | [7 empty] | - |  |  | -
| 材料费小计 | [7 empty] | - |  |  | -
项目编码 |  | (14) 010101003014 |  | 项目名称 |  | 人工挖泥夹石 |  |  | 计量单位 |  | m3 | 工程量 | 240
清单综合单价组成明细
注：1 如不使用省级或行业建设主管部门发布的计价依据，可不填定额编号、名称等。 2 招标文件提供了暂估单价的材料，按暂估的单价填入表内“暂估单价”栏及“暂估合价”栏。 表-09
综合单价分析表
工程名称： | 邓生站保护站供水设施设备运行维护项目 | [5 empty] | 标段： |  |  | 第9页 共17页
定额编号 | 定额项目名称 | 定额单位 | 数量 | 单价 |  |  |  |  | 合价
|  |  |  | 人工费 | 材料费 | 机械费 |  | 综合费 | 人工费 |  | 材料费 | 机械费 | 综合费
HA0017 | 人工凿沟槽 基坑石方 极软岩及软岩 深度≤2m | 10m3 | 0.1 | 910.80 |  |  |  | 52.59 | 91.08 |  |  |  | 5.26
人工单价 |  | 小 计 | [6 empty] | 91.08 |  |  |  | 5.26
元/工日 |  | 未计价材料费
清单项目综合单价 | [8 empty] | 96.34
材料费明细 | 主要材料名称、规格、型号 |  |  |  |  | 单位 |  | 数量 | 单价（元） |  | 合价（元） | 暂估单价（元） | 暂估合价（元）
| 其他材料费 | [7 empty] | - |  |  | -
| 材料费小计 | [7 empty] | - |  |  | -
项目编码 |  | (15) 031002002015 |  | 项目名称 |  | 水箱制作 0.8*0.8*1.0 |  |  | 计量单位 |  | Kg | 工程量 | 412
清单综合单价组成明细
定额编号 | 定额项目名称 | 定额单位 | 数量 | 单价 |  |  |  |  | 合价
|  |  |  | 人工费 | 材料费 | 机械费 |  | 综合费 | 人工费 |  | 材料费 | 机械费 | 综合费
CK1071 | 矩形钢板水箱制作 每个箱重 301～700kg | 100kg | 0.01 | 333.32 | 104.75 | 25.83 |  | 46.97 | 3.33 |  | 1.05 | 0.26 | 0.47
人工单价 |  | 小 计 | [6 empty] | 3.33 |  | 1.05 | 0.26 | 0.47
元/工日 |  | 未计价材料费 | [6 empty] | 5.18
清单项目综合单价 | [8 empty] | 10.29
材料费 | 主要材料名称、规格、型号 |  |  |  |  | 单位 |  | 数量 | 单价（元） |  | 合价（元） | 暂估单价（元） | 暂估合价（元）
材料费明细 | 普通钢板 0#~3# δ4.5~7 |  |  |  |  | kg |  | 0.864 | 6.00 |  | 5.18
注：1 如不使用省级或行业建设主管部门发布的计价依据，可不填定额编号、名称等。 2 招标文件提供了暂估单价的材料，按暂估的单价填入表内“暂估单价”栏及“暂估合价”栏。 表-09
综合单价分析表
工程名称： | 邓生站保护站供水设施设备运行维护项目 | [5 empty] | 标段： |  |  | 第10页 共17页
明细 | 其他材料费 | [7 empty] | - |  | 1.05 | -
明细 | 材料费小计 | [7 empty] | - |  | 6.23 | -
项目编码 |  | (16) 031002002016 |  | 项目名称 |  | 水箱制作 1*1*1.5 |  |  | 计量单位 |  | Kg | 工程量 | 380
清单综合单价组成明细
定额编号 | 定额项目名称 | 定额单位 | 数量 | 单价 |  |  |  |  | 合价
|  |  |  | 人工费 | 材料费 | 机械费 |  | 综合费 | 人工费 |  | 材料费 | 机械费 | 综合费
CK1071 | 矩形钢板水箱制作 每个箱重 301～700kg | 100kg | 0.01 | 333.32 | 104.75 | 25.83 |  | 46.97 | 3.33 |  | 1.05 | 0.26 | 0.47
人工单价 |  | 小 计 | [6 empty] | 3.33 |  | 1.05 | 0.26 | 0.47
元/工日 |  | 未计价材料费 | [6 empty] | 5.18
清单项目综合单价 | [8 empty] | 10.29
材料费明细 | 主要材料名称、规格、型号 |  |  |  |  | 单位 |  | 数量 | 单价（元） |  | 合价（元） | 暂估单价（元） | 暂估合价（元）
| 普通钢板 0#~3# δ4.5~7 |  |  |  |  | kg |  | 0.864 | 6.00 |  | 5.18
| 其他材料费 | [7 empty] | - |  | 1.05 | -
| 材料费小计 | [7 empty] | - |  | 6.23 | -
项目编码 |  | (17) 自编017 |  | 项目名称 |  | 水箱运输 |  |  | 计量单位 |  | 个 | 工程量 | 1
清单综合单价组成明细
定额编号 | 定额项目名称 | 定额单位 | 数量 | 单价 |  |  |  |  | 合价
|  |  |  | 人工费 | 材料费 | 机械费 |  | 综合费 | 人工费 |  | 材料费 | 机械费 | 综合费
人工单价 |  | 小 计
注：1 如不使用省级或行业建设主管部门发布的计价依据，可不填定额编号、名称等。 2 招标文件提供了暂估单价的材料，按暂估的单价填入表内“暂估单价”栏及“暂估合价”栏。 表-09
综合单价分析表
工程名称： | 邓生站保护站供水设施设备运行维护项目 | [5 empty] | 标段： |  |  | 第11页 共17页
元/工日 |  | 未计价材料费
清单项目综合单价 | [8 empty] | 3800.66
材料费明细 | 主要材料名称、规格、型号 |  |  |  |  | 单位 |  | 数量 | 单价（元） |  | 合价（元） | 暂估单价（元） | 暂估合价（元）
| 其他材料费 | [7 empty] | - |  |  | -
| 材料费小计 | [7 empty] | - |  |  | -
项目编码 |  | (18) 自编018 |  | 项目名称 |  | 水箱运输 |  |  | 计量单位 |  | 个 | 工程量 | 2
清单综合单价组成明细
定额编号 | 定额项目名称 | 定额单位 | 数量 | 单价 |  |  |  |  | 合价
|  |  |  | 人工费 | 材料费 | 机械费 |  | 综合费 | 人工费 |  | 材料费 | 机械费 | 综合费
人工单价 |  | 小 计
元/工日 |  | 未计价材料费
清单项目综合单价 | [8 empty] | 2000.00
材料费明细 | 主要材料名称、规格、型号 |  |  |  |  | 单位 |  | 数量 | 单价（元） |  | 合价（元） | 暂估单价（元） | 暂估合价（元）
| 其他材料费 | [7 empty] | - |  |  | -
| 材料费小计 | [7 empty] | - |  |  | -
项目编码 |  | (19) 自编019 |  | 项目名称 |  | 输水管道的运输 |  |  | 计量单位 |  | m | 工程量 | 180
清单综合单价组成明细
定额编号 | 定额项目名称 | 定额单位 | 数量 | 单价 |  |  |  |  | 合价
注：1 如不使用省级或行业建设主管部门发布的计价依据，可不填定额编号、名称等。 2 招标文件提供了暂估单价的材料，按暂估的单价填入表内“暂估单价”栏及“暂估合价”栏。 表-09
综合单价分析表
工程名称： | 邓生站保护站供水设施设备运行维护项目 | [5 empty] | 标段： |  |  | 第12页 共17页
|  |  |  | 人工费 | 材料费 | 机械费 |  | 综合费 | 人工费 |  | 材料费 | 机械费 | 综合费
人工单价 |  | 小 计
元/工日 |  | 未计价材料费
清单项目综合单价 | [8 empty] | 15.00
材料费明细 | 主要材料名称、规格、型号 |  |  |  |  | 单位 |  | 数量 | 单价（元） |  | 合价（元） | 暂估单价（元） | 暂估合价（元）
| 其他材料费 | [7 empty] | - |  |  | -
| 材料费小计 | [7 empty] | - |  |  | -
项目编码 |  | (20) 031003011020 |  | 项目名称 |  | 法兰 dn110 |  |  | 计量单位 |  | 副 | 工程量 | 5
清单综合单价组成明细
定额编号 | 定额项目名称 | 定额单位 | 数量 | 单价 |  |  |  |  | 合价
|  |  |  | 人工费 | 材料费 | 机械费 |  | 综合费 | 人工费 |  | 材料费 | 机械费 | 综合费
CK0640 | 给排水、采暖、燃气管道 碳钢法兰（焊接） 公称直径≤100mm | 副 | 1 | 70.72 | 23.75 | 17.42 |  | 13.07 | 70.72 |  | 23.75 | 17.42 | 13.07
人工单价 |  | 小 计 | [6 empty] | 70.72 |  | 23.75 | 17.42 | 13.07
元/工日 |  | 未计价材料费 | [6 empty] | 300.00
清单项目综合单价 | [8 empty] | 424.96
材料费明 | 主要材料名称、规格、型号 |  |  |  |  | 单位 |  | 数量 | 单价（元） |  | 合价（元） | 暂估单价（元） | 暂估合价（元）
材料费明细 | 法兰 dn110 |  |  |  |  | 片 |  | 2 | 150.00 |  | 300.00
| 其他材料费 | [7 empty] | - |  | 23.75 | -
注：1 如不使用省级或行业建设主管部门发布的计价依据，可不填定额编号、名称等。 2 招标文件提供了暂估单价的材料，按暂估的单价填入表内“暂估单价”栏及“暂估合价”栏。 表-09
综合单价分析表
工程名称： | 邓生站保护站供水设施设备运行维护项目 | [5 empty] | 标段： |  |  | 第13页 共17页
细 | 材料费小计 | [7 empty] | - |  | 323.75 | -
项目编码 |  | (21) 031003011021 |  | 项目名称 |  | 法兰 dn80 |  |  | 计量单位 |  | 副 | 工程量 | 4
清单综合单价组成明细
定额编号 | 定额项目名称 | 定额单位 | 数量 | 单价 |  |  |  |  | 合价
|  |  |  | 人工费 | 材料费 | 机械费 |  | 综合费 | 人工费 |  | 材料费 | 机械费 | 综合费
CK0639 | 给排水、采暖、燃气管道 碳钢法兰（焊接） 公称直径≤80mm | 副 | 1 | 63.70 | 20.71 | 14.84 |  | 11.55 | 63.70 |  | 20.71 | 14.84 | 11.55
人工单价 |  | 小 计 | [6 empty] | 63.70 |  | 20.71 | 14.84 | 11.55
元/工日 |  | 未计价材料费 | [6 empty] | 240.00
清单项目综合单价 | [8 empty] | 350.80
材料费明细 | 主要材料名称、规格、型号 |  |  |  |  | 单位 |  | 数量 | 单价（元） |  | 合价（元） | 暂估单价（元） | 暂估合价（元）
| 法兰 dn80 |  |  |  |  | 片 |  | 2 | 120.00 |  | 240.00
| 其他材料费 | [7 empty] | - |  | 20.71 | -
| 材料费小计 | [7 empty] | - |  | 260.71 | -
项目编码 |  | (22) 031001006022 |  | 项目名称 |  | 桥面管道的固定(钢绳、角钢架、人工、辅材等) |  |  | 计量单位 |  | m | 工程量 | 160
清单综合单价组成明细
定额编号 | 定额项目名称 | 定额单位 | 数量 | 单价 |  |  |  |  | 合价
|  |  |  | 人工费 | 材料费 | 机械费 |  | 综合费 | 人工费 |  | 材料费 | 机械费 | 综合费
人工单价 |  | 小 计
注：1 如不使用省级或行业建设主管部门发布的计价依据，可不填定额编号、名称等。 2 招标文件提供了暂估单价的材料，按暂估的单价填入表内“暂估单价”栏及“暂估合价”栏。 表-09
综合单价分析表
工程名称： | 邓生站保护站供水设施设备运行维护项目 | [5 empty] | 标段： |  |  | 第14页 共17页
元/工日 |  | 未计价材料费
清单项目综合单价 | [8 empty] | 96.66
材料费明细 | 主要材料名称、规格、型号 |  |  |  |  | 单位 |  | 数量 | 单价（元） |  | 合价（元） | 暂估单价（元） | 暂估合价（元）
| 其他材料费 | [7 empty] | - |  |  | -
| 材料费小计 | [7 empty] | - |  |  | -
项目编码 |  | (23) 031001006023 |  | 项目名称 |  | 山上管道的固定(钢绳、卡扣、人工、辅材等) |  |  | 计量单位 |  | m | 工程量 | 180
清单综合单价组成明细
定额编号 | 定额项目名称 | 定额单位 | 数量 | 单价 |  |  |  |  | 合价
|  |  |  | 人工费 | 材料费 | 机械费 |  | 综合费 | 人工费 |  | 材料费 | 机械费 | 综合费
人工单价 |  | 小 计
元/工日 |  | 未计价材料费
清单项目综合单价 | [8 empty] | 75.00
材料费明细 | 主要材料名称、规格、型号 |  |  |  |  | 单位 |  | 数量 | 单价（元） |  | 合价（元） | 暂估单价（元） | 暂估合价（元）
| 其他材料费 | [7 empty] | - |  |  | -
| 材料费小计 | [7 empty] | - |  |  | -
项目编码 |  | (24) 031001006024 |  | 项目名称 |  | 给水管安装 PE110 |  |  | 计量单位 |  | m | 工程量 | 340
清单综合单价组成明细
注：1 如不使用省级或行业建设主管部门发布的计价依据，可不填定额编号、名称等。 2 招标文件提供了暂估单价的材料，按暂估的单价填入表内“暂估单价”栏及“暂估合价”栏。 表-09
综合单价分析表
工程名称： | 邓生站保护站供水设施设备运行维护项目 | [5 empty] | 标段： |  |  | 第15页 共17页
定额编号 | 定额项目名称 | 定额单位 | 数量 | 单价 |  |  |  |  | 合价
|  |  |  | 人工费 | 材料费 | 机械费 |  | 综合费 | 人工费 |  | 材料费 | 机械费 | 综合费
CK0313 | 给排水、采暖、燃气管道 室外塑料双壁缠绕排水管(热熔连接) 公称直径≤200mm | 10m | 0.1 | 256.30 | 22.84 | 4.99 |  | 32.25 | 25.63 |  | 2.28 | 0.50 | 3.23
人工单价 |  | 小 计 | [6 empty] | 25.63 |  | 2.28 | 0.50 | 3.23
元/工日 |  | 未计价材料费 | [6 empty] | 106.48
清单项目综合单价 | [8 empty] | 138.12
材料费明细 | 主要材料名称、规格、型号 |  |  |  |  | 单位 |  | 数量 | 单价（元） |  | 合价（元） | 暂估单价（元） | 暂估合价（元）
| 热收缩套 dn110 |  |  |  |  | 个 |  | 0.17 | 45.60 |  | 7.75
| 塑料双壁缠绕给水管PE dn110 |  |  |  |  | m |  | 1 | 95.60 |  | 95.60
| 止水圈 DN200 |  |  |  |  | 个 |  | 0.125 | 25.00 |  | 3.13
| 其他材料费 | [7 empty] | - |  | 2.28 | -
| 材料费小计 | [7 empty] | - |  | 108.76 | -
项目编码 |  | (25) 031001006025 |  | 项目名称 |  | 站外管道疏通 (主水管道) |  |  | 计量单位 |  | m | 工程量 | 160
清单综合单价组成明细
定额编号 | 定额项目名称 | 定额单位 | 数量 | 单价 |  |  |  |  | 合价
|  |  |  | 人工费 | 材料费 | 机械费 |  | 综合费 | 人工费 |  | 材料费 | 机械费 | 综合费
人工单价 |  | 小 计
元/工日 |  | 未计价材料费
注：1 如不使用省级或行业建设主管部门发布的计价依据，可不填定额编号、名称等。 2 招标文件提供了暂估单价的材料，按暂估的单价填入表内“暂估单价”栏及“暂估合价”栏。 表-09
综合单价分析表
工程名称： | 邓生站保护站供水设施设备运行维护项目 | [5 empty] | 标段： |  |  | 第16页 共17页
清单项目综合单价 | [8 empty] | 35.00
材料费明细 | 主要材料名称、规格、型号 |  |  |  |  | 单位 |  | 数量 | 单价（元） |  | 合价（元） | 暂估单价（元） | 暂估合价（元）
| 其他材料费 | [7 empty] | - |  |  | -
| 材料费小计 | [7 empty] | - |  |  | -
项目编码 |  | (26) 031001006026 |  | 项目名称 |  | 站内管道疏通 |  |  | 计量单位 |  | m | 工程量 | 90
清单综合单价组成明细
定额编号 | 定额项目名称 | 定额单位 | 数量 | 单价 |  |  |  |  | 合价
|  |  |  | 人工费 | 材料费 | 机械费 |  | 综合费 | 人工费 |  | 材料费 | 机械费 | 综合费
人工单价 |  | 小 计
元/工日 |  | 未计价材料费
清单项目综合单价 | [8 empty] | 25.00
材料费明细 | 主要材料名称、规格、型号 |  |  |  |  | 单位 |  | 数量 | 单价（元） |  | 合价（元） | 暂估单价（元） | 暂估合价（元）
| 其他材料费 | [7 empty] | - |  |  | -
| 材料费小计 | [7 empty] | - |  |  | -
项目编码 |  | (27) 031004014027 |  | 项目名称 |  | 站内水龙头更换 |  |  | 计量单位 |  | 个 | 工程量 | 6
清单综合单价组成明细
定额编号 | 定额项目名称 | 定额单位 | 数量 | 单价 |  |  |  |  | 合价
|  |  |  | 人工费 | 材料费 | 机械费 |  | 综合费 | 人工费 |  | 材料费 | 机械费 | 综合费
注：1 如不使用省级或行业建设主管部门发布的计价依据，可不填定额编号、名称等。 2 招标文件提供了暂估单价的材料，按暂估的单价填入表内“暂估单价”栏及“暂估合价”栏。 表-09
综合单价分析表
工程名称： | 邓生站保护站供水设施设备运行维护项目 | [5 empty] | 标段： |  |  | 第17页 共17页
CK0821 | 水龙头 DN20 | 10个 | 0.1 | 32.97 | 0.72 |  |  | 5.01 | 3.30 |  | 0.07 |  | 0.50
人工单价 |  | 小 计 | [6 empty] | 3.30 |  | 0.07 |  | 0.50
元/工日 |  | 未计价材料费 | [6 empty] | 45.45
清单项目综合单价 | [8 empty] | 49.32
材料费明细 | 主要材料名称、规格、型号 |  |  |  |  | 单位 |  | 数量 | 单价（元） |  | 合价（元） | 暂估单价（元） | 暂估合价（元）
| 水龙头 |  |  |  |  | 个 |  | 1.01 | 45.00 |  | 45.45
| 其他材料费 | [7 empty] | - |  | 0.07 | -
| 材料费小计 | [7 empty] | - |  | 45.52 | -
注：1 如不使用省级或行业建设主管部门发布的计价依据，可不填定额编号、名称等。 2 招标文件提供了暂估单价的材料，按暂估的单价填入表内“暂估单价”栏及“暂估合价”栏。 表-09

## F.4 总价措施项目清单计价表(表-11)【维修工程】
总价措施项目清单计价表
工程名称： | 邓生站保护站供水设施设备运行维护项目 |  |  | 标段： |  |  | 第1页 共2页
序号 | 项目编码 | 项目名称 | 计算基础 | 费率（%） | 金额（元） | 调整费率(%) | 调整后金额(元) | 备注
1 | 011707001001 | 安全文明施工 |  |  | 3166.59
1.1 | ① | 环境保护 | 分部分项工程量清单项目定额人工费+单价措施项目定额人工费 | 0.76 | 258.22
1.2 | ② | 文明施工 | 分部分项工程量清单项目定额人工费+单价措施项目定额人工费 | 1.74 | 591.19
1.3 | ③ | 安全施工 | 分部分项工程量清单项目定额人工费+单价措施项目定额人工费 | 2.86 | 971.72
1.4 | ④ | 临时设施 | 分部分项工程量清单项目定额人工费+单价措施项目定额人工费 | 3.96 | 1345.46
2 | 011707002001 | 夜间施工 |  |  | 265.02
3 | 011707003001 | 非夜间施工照明
4 | 011707004001 | 二次搬运 |  |  | 129.11
5 | 011707005001 | 冬雨季施工 |  |  | 197.06
6 | 011707006001 | 地上、地下设施、建筑物的临时保护设施
7 | 011707007001 | 已完工程及设备保护
注：按施工方案计算的措施费，若无“计算基础”和“费率”的数值，也可只填“金额”数值，但应在备注栏说明施工方案出处或计算方法。用于投标报价时，“调整费率”及“调整后的金额”无需填写。
表-11
总价措施项目清单计价表
工程名称： | 邓生站保护站供水设施设备运行维护项目 |  |  | 标段： |  |  | 第2页 共2页
序号 | 项目编码 | 项目名称 | 计算基础 | 费率（%） | 金额（元） | 调整费率(%) | 调整后金额(元) | 备注
8 | 011707008001 | 工程定位复测费 |  |  | 47.57
合计 |  |  |  |  | 3805.35
注：按施工方案计算的措施费，若无“计算基础”和“费率”的数值，也可只填“金额”数值，但应在备注栏说明施工方案出处或计算方法。用于投标报价时，“调整费率”及“调整后的金额”无需填写。
表-11

## H 规费、税金项目清单计价表(表-13-1)一般计税【维修工~
规费、税金项目计价表
（适用于一般计税方法）
工程名称： | 邓生站保护站供水设施设备运行维护项目 |  | 标段： |  | 第1页 共1页
序号 | 项目名称 | 计算基础 | 计算基数 | 计算费率（%） | 金额(元)
1 | 规费 |  |  |  | 5096.44
1.1 | 社会保险费 |  |  |  | 3975.22
(1) | 养老保险费 | 分部分项清单定额人工费+单价措施项目清单定额人工费 | 33976.27 | 7.5 | 2548.22
(2) | 失业保险费 | 分部分项清单定额人工费+单价措施项目清单定额人工费 | 33976.67 | 0.6 | 203.86
(3) | 医疗保险费 | 分部分项清单定额人工费+单价措施项目清单定额人工费 | 33976.3 | 2.7 | 917.36
(4) | 工伤保险费 | 分部分项清单定额人工费+单价措施项目清单定额人工费 | 33975.71 | 0.7 | 237.83
(5) | 生育保险费 | 分部分项清单定额人工费+单价措施项目清单定额人工费 | 33975 | 0.2 | 67.95
1.2 | 住房公积金 | 分部分项清单定额人工费+单价措施项目清单定额人工费 | 33976.36 | 3.3 | 1121.22
1.3 | 工程排污费 | 按工程所在地环境保护部门收取标准，按实计入
2 | 销项增值税额 | 分部分项工程费+措施项目费+其他项目费+规费+创优质工程奖励补偿费-按规定不计税的工程设备金额 | 260399.11 | 9 | 23435.92
合 计 |  |  |  |  | 28532.36
表-13-1

## L.2 承包人提供主要材料和工程设备一览表(表-21)【维修~
承包人提供主要材料和工程设备一览表（适用造价信息差额调整法）
工程名称： | 邓生站保护站供水设施设备运行维护项目 |  |  |  | 标段： |  |  | 第1页 共1页
序号 | 名称、规格、型号 | 单位 | 数量 | 风险系数(%) |  | 基准单价(元) | 投标单价(元) | 发承包人确认单价(元) | 备注
1 | 普通钢板 0#~3# δ4.5~7 | kg | 1767.585 |  |  |  | 6.00
2 | 法兰 dn110 | 片 | 20 |  |  |  | 150.00
3 | 法兰 dn80 | 片 | 16 |  |  |  | 120.00
4 | 止水圈 DN200 | 个 | 57.5 |  |  |  | 25.00
5 | 热收缩套 dn110 | 个 | 78.2 |  |  |  | 45.60
6 | 塑料双壁缠绕给水管PE dn110 | m | 460 |  |  |  | 95.60
7 | 水龙头 | 个 | 21.21 |  |  |  | 45.00
注：1.此表由招标人填写除“投标单价”栏的内容，投标人在投标时自主确定投标单价。 2.招标人应优先采用工程造价管理机构发布的单价作为基准单价，未发布的，通过市场调查确定其基准单价。 表-21